## 物標情報
領域 | No. | 項目名 | 和名 | 単位 | type | bytes | 説明 | 備考
ヘッダ | 1 | major_version | メジャーバージョン | ー | uint8 | 1 | CooL4データ連携PF API仕様バージョン番号（メジャー） | DMからデータを受信した場合のみ意味のある値が設定される領域なので，送信者がデータを作る場合はどんな値が入っていても無視される
ヘッダ | 2 | minor_version | マイナーバージョン | ー | uint8 | 1 | CooL4データ連携PF API仕様バージョン番号（マイナー） | DMからデータを受信した場合のみ意味のある値が設定される領域なので，送信者がデータを作る場合はどんな値が入っていても無視される
ヘッダ | 3 | patch_version | パッチバージョン | ー | uint8 | 1 | CooL4データ連携PF API仕様バージョン番号（パッチ） | DMからデータを受信した場合のみ意味のある値が設定される領域なので，送信者がデータを作る場合はどんな値が入っていても無視される
ヘッダ | 4 | frame_id | フレームID | ー | uint8 | 1 | 100msごとの送信のたびにインクリメント毎にインクリメントされる値 フレーム：DMが受信したデータのあつまりの単位 Sheet送信周期を参照 | DMからデータを受信した場合のみ意味のある値が設定される領域なので，送信者がデータを作る場合はどんな値が入っていても無視される
ヘッダ | 5 | split_id | 分割ID | ー | uint8 | 1 | Sheet送信周期を参照 | DMからデータを受信した場合のみ意味のある値が設定される領域なので，送信者がデータを作る場合はどんな値が入っていても無視される
ヘッダ | 6 | split_size | 分割数 | ー | uint8 | 1 | Sheet送信周期を参照 | DMからデータを受信した場合のみ意味のある値が設定される領域なので，送信者がデータを作る場合はどんな値が入っていても無視される
ヘッダ | 7 | data_count | このメッセージに含まれるデータ数 N （1≦N≦6) | ー | uint8 | 1 | メッセージに含まれる物標情報の数
物標情報１ | 8 | object_id | 物標ID | ー | uint64 | 8
| 9 | time | 情報取得時刻 | msec | uint64 | 8
| 10 | revision | リビジョン番号 | ー | uint8 | 1 | DE_RevisionNumber 0~63 | 受信したデータのユニーク性に影響する．物標IDと時刻に加えてこのフィールドの値をもとにハッシュ値を作るなどにより物標の特定を行うなどの使い方をする
| 11 | object_class_id_0 | クラスID１ | ー | uint8 | 1
| 12 | object_class_confidence_0 | クラスの信頼度１ | ％ | uint8 | 1
| 13 | object_class_subclass_type_0 | サブクラスID１ | ー | uint8 | 1
| 14 | object_class_subclass_confidence_0 | サブクラスの信頼度１ | ％ | uint8 | 1
| 15 | object_class_id_1 | クラスID２ | ー | uint8 | 1
| 16 | object_class_confidence_1 | クラスの信頼度２ | ％ | uint8 | 1
| 17 | object_class_subclass_type_1 | サブクラスID２ | ー | uint8 | 1
| 18 | object_class_subclass_confidence_1 | サブクラスの信頼度２ | ％ | uint8 | 1
| 19 | object_class_id_2 | クラスID３ | ー | uint8 | 1
| 20 | object_class_confidence_2 | クラスの信頼度３ | ％ | uint8 | 1
| 21 | object_class_subclass_type_2 | サブクラスID３ | ー | uint8 | 1
| 22 | object_class_subclass_confidence_2 | サブクラスの信頼度３ | ％ | uint8 | 1
| 23 | object_class_id_3 | クラスID４ | ー | uint8 | 1
| 24 | object_class_confidence_3 | クラスの信頼度４ | ％ | uint8 | 1
| 25 | object_class_subclass_type_3 | サブクラスID４ | ー | uint8 | 1
| 26 | object_class_subclass_confidence_3 | サブクラスの信頼度４ | ％ | uint8 | 1
| 27 | existency | 存在信頼度 | ー | uint8 | 1
| 28 | geodetic_srid | 空間参照系(地理的） | ー | uint32 | 4
| 29 | latitude | 緯度 | 0.1 micro deg | int32 | 4
| 30 | longitude | 経度 | 0.1 micro deg | int32 | 4
| 31 | altitude | 標高 | 0.01 m | int32 | 4
| 32 | projective_srid | 空間参照系(投影的） | ー | uint32 | 4
| 33 | prc_x | 平面直角座標x座標 | 0.01 m | int32 | 4
| 34 | prc_y | 平面直角座標y座標 | 0.01 m | int32 | 4
| 35 | prc_z | 平面直角座標高さ | 0.01 m | int32 | 4
| 36 | crp_id | CRP ID | ー | uint32 | 4
| 37 | dx_crp | CRP基準X座標 | 0.01 m | int32 | 4
| 38 | dy_crp | CRP基準Y座標 | 0.01 m | int32 | 4
| 39 | dh_crp | CRP基準Z座標 | 0.01 m | int32 | 4
| 40 | lane_count | レーン数 | ー | uint8 | 1
| 41 | lane_position | レーン番号 | ー | int8 | 1
| 42 | lane_lateral_position | レーン内横方向位置 | ％ | uint8 | 1
| 43 | crp_id_begin | 始点CRP ID | ー | uint32 | 4
| 44 | crp_id_end | 終点CRP ID | ー | uint32 | 4
| 45 | lane_vertical_position | 道のり距離の比率 | 0.01% | uint16 | 2
| 46 | lane_id | レーンID | ー | uint64 | 8
| 47 | dx_lane | dx レーン | 0.01 m | int32 | 4
| 48 | dy_lane | dy レーン | 0.01 m | int32 | 4
| 49 | dh_lane | dz レーン | 0.01 m | int32 | 4
| 50 | semi_axis_length_major | 水平方向位置精度楕円長半径 | 0.01 m | uint16 | 2
| 51 | semi_axis_length_minor | 水平方向位置精度楕円短半径 | 0.01 m | uint16 | 2
| 52 | ellipse_orientation | 水平方向位置精度楕円回転角 | 0.01 deg | uint16 | 2
| 53 | altitude_accuracy | 高さ方向位置精度 | 0.01 m | uint16 | 2
| 54 | reference_point | 物標参照位置 | ー | uint8 | 1
| 55 | move_direction_value | 移動方向 | 0.01 deg | uint16 | 2
| 56 | move_direction_accuracy | 移動方向精度 | 0.01 deg | uint16 | 2
| 57 | speed_value | 速さ | 0.01 m/s | int16 | 2
| 58 | speed_accuracy | 速さ精度 | 0.01 m/s | uint16 | 2
| 59 | yaw_rate_value | 回転速度 | 0.01 deg/s | int16 | 2
| 60 | yaw_rate_accuracy | 回転速度精度 | 0.01 deg/s | uint16 | 2
| 61 | acceleration_value | 前後加速度 | 0.01 m/s2 | int16 | 2
| 62 | acceleration_accuracy | 前後加速度精度 | 0.01 m/s2 | uint16 | 2
| 63 | orientation_value | 向き | 0.01 deg | uint16 | 2
| 64 | orientation_accuracy | 向き精度 | 0.01 deg | uint16 | 2
| 65 | length_value | 長さ | 0.01 m | uint16 | 2
| 66 | length_accuracy | 長さ精度 | 0.01 m | uint16 | 2
| 67 | width_value | 幅 | 0.01 m | uint16 | 2
| 68 | width_accuracy | 幅精度 | 0.01 m | uint16 | 2
| 69 | height_value | 高さ | 0.01 m | uint16 | 2
| 70 | height_accuracy | 高さ精度 | 0.01 m | uint16 | 2
| 71 | static_status | 物標の静止状態 | ー | uint16 | 2
| 72 | shift_position | シフトポジション | ー | uint8 | 1
| 73 | steering_angle_front | 前輪舵角 | deg | int8 | 1
| 74 | steering_angle_rear | 後輪舵角 | deg | int8 | 1
| 75 | brake_state | ブレーキ状態 | ー | uint8 | 1
| 76 | auxiliary_brake_state | 補助ブレーキ状態 | ー | uint8 | 1
| 77 | throttle_position | アクセルペダル開度 | 0.5% | uint8 | 1
| 78 | exterior_lights | 灯火の状態 | ー | uint8 | 1
| 79 | adaptive_cruise_control_system | ACC作動状態 | ー | uint8 | 1
| 80 | cooperative_adaptive_cruise_control_system | C-ACC作動状態 | ー | uint8 | 1
| 81 | pre_crash_safety_system | PCS作動状態 | ー | uint8 | 1
| 82 | antilock_brake_system | ABS作動状態 | ー | uint8 | 1
| 83 | traction_control_system | TRC作動状態 | ー | uint8 | 1
| 84 | electronic_stability_control_system | ESC作動状態 | ー | uint8 | 1
| 85 | lane_keeping_assist_system | LKA作動状態 | ー | uint8 | 1
| 86 | lane_departure_warning_system | LDW作動状態 | ー | uint8 | 1
| 87 | vehicle_size_type | 車両サイズ種別 | ー | uint8 | 1
| 88 | vehicle_role | 車両用途種別 | ー | uint8 | 1
| 89 | vehicle_extended_info | 車両種別毎の状態 | ー | uint8 | 1
| 90 | towing_vehicle | 牽引車両ID | ー | uint64 | 8
| 91 | tracking_status | トラッキング状態 | ー | uint8 | 1
| 92 | detection_count | 検知回数 | ー | uint16 | 2
| 93 | lost_count | 連続未検知回数 | ー | uint8 | 1
| 94 | object_age | 生存時間 | 0.1sec | uint16 | 2
| 95 | information_source_list_0 | 情報源１ | ー | uint64 | 8
| 96 | information_source_list_1 | 情報源２ | ー | uint64 | 8
| 97 | information_source_list_2 | 情報源３ | ー | uint64 | 8
| 98 | information_source_list_3 | 情報源４ | ー | uint64 | 8
物標情報２ |  |  | ... | ... | ... | 222
... |  |  | ... | ... | ... | ...
物標情報N |  |  | ... | ... | ... | 222
[5 empty] | header -size | 7
[5 empty] | data-size | 222
[5 empty] | data-max-num | 6
[5 empty] | total-size | 1339

## フリースペース情報
領域 | No. | 項目名 | 和名 | 単位 | 型 | bytes | 説明 | 備考
ヘッダ | 1 | major_version | メジャーバージョン | ー | uint8 | 1 | CooL4データ連携PF API仕様バージョン番号（メジャー） | DMからデータを受信した場合のみ意味のある値が設定される領域なので，送信者がデータを作る場合はどんな値が入っていても無視される
ヘッダ | 2 | minor_version | マイナーバージョン | ー | uint8 | 1 | CooL4データ連携PF API仕様バージョン番号（マイナー） | DMからデータを受信した場合のみ意味のある値が設定される領域なので，送信者がデータを作る場合はどんな値が入っていても無視される
ヘッダ | 3 | patch_version | パッチバージョン | ー | uint8 | 1 | CooL4データ連携PF API仕様バージョン番号（パッチ） | DMからデータを受信した場合のみ意味のある値が設定される領域なので，送信者がデータを作る場合はどんな値が入っていても無視される
ヘッダ | 4 | frame_id | フレームID | ー | uint8 | 1 | 100msごとの送信のたびにインクリメント毎にインクリメントされる値 フレーム：DMが受信したデータのあつまりの単位 Sheet送信周期を参照 | DMからデータを受信した場合のみ意味のある値が設定される領域なので，送信者がデータを作る場合はどんな値が入っていても無視される
ヘッダ | 5 | split_id | 分割ID | ー | uint8 | 1 | Sheet送信周期を参照 | DMからデータを受信した場合のみ意味のある値が設定される領域なので，送信者がデータを作る場合はどんな値が入っていても無視される
ヘッダ | 6 | split_size | 分割数 | ー | uint8 | 1 | Sheet送信周期を参照 | DMからデータを受信した場合のみ意味のある値が設定される領域なので，送信者がデータを作る場合はどんな値が入っていても無視される
ヘッダ | 7 | data_count | このメッセージに含まれるデータ数 N （1≦N≦3) | ー | uint8 | 1 | メッセージに含まれるフリースペース情報の数
フリースペース情報1 | 8 | id | フリースペースID | ー | uint64 | 8
| 9 | time | 情報取得時刻 | msec | uint64 | 8
| 10 | revision | リビジョン番号 | ー | uint8 | 1 | DE_RevisionNumber 0~63 | 受信したデータのユニーク性に影響する．物標IDと時刻に加えてこのフィールドの値をもとにハッシュ値を作るなどにより物標の特定を行うなどの使い方をする
| 11 | detection_method | 検知方法 | ー | uint8 | 1
| 12 | detactable_classes | 検知可能物標種別 | ー | uint8 | 1
| 13 | vertices_begin_geodetic_srid | 空間参照系（基準） | ー | uint32 | 4 | 以下、フリースペースの頂点の基準位置
| 14 | vertices_begin_latitude | 緯度（基準） | 0.1 micro deg | int32 | 4
| 15 | vertices_begin_longitude | 経度（基準） | 0.1 micro deg | int32 | 4
| 16 | vertices_begin_altitude | 標高（基準） | 0.01 m | int32 | 4
| 17 | vertices_begin_projective_srid | 空間参照系（基準） | ー | uint32 | 4
| 18 | vertices_begin_prc_x | X座標（基準） | 0.01 m | int32 | 4
| 19 | vertices_begin_prc_y | Y座標（基準） | 0.01 m | int32 | 4
| 20 | vertices_begin_prc_z | 標高（基準） | 0.01 m | int32 | 4
| 21 | vertices_begin_crp_id | CRP ID（基準） | ー | uint32 | 4
| 22 | vertices_begin_dx_crp | CRPからのX方向相対位置（基準） | 0.01 m | int32 | 4
| 23 | vertices_begin_dy_crp | CRPからのY方向相対位置（基準） | 0.01 m | int32 | 4
| 24 | vertices_begin_dh_crp | CRPからの高さ方向相対位置（基準） | 0.01 m | int32 | 4
| 25 | vertices_begin_lane_count | レーン数（基準） | ー | uint8 | 1
| 26 | vertices_begin_lane_position | レーン番号（基準） | ー | int8 | 1
| 27 | vertices_begin_lane_lateral_position | レーン内横方向位置（基準） | ％ | uint8 | 1
| 28 | vertices_begin_crp_id_begin | 始点CRP ID（基準） | ー | uint32 | 4
| 29 | vertices_begin_crp_id_end | 終点CRP ID（基準） | ー | uint32 | 4
| 30 | vertices_begin_lane_vertical_position | 縦方向位置（基準） | 0.01% | uint16 | 2
| 31 | vertices_begin_lane_id | レーンID（基準） | ー | uint64 | 8
| 32 | vertices_begin_dx_lane | レーン基準位置からのX方向相対位置（基準） | 0.01 m | int32 | 4
| 33 | vertices_begin_dy_lane | レーン基準位置からのY方向相対位置（基準） | 0.01 m | int32 | 4
| 34 | vertices_begin_dh_lane | レーン基準位置からの高さ方向相対位置（基準） | 0.01 m | int32 | 4
| 35 | vertices_begin_semi_axis_length_major | 水平方向位置精度楕円長半径（基準） | 0.01 m | uint16 | 2
| 36 | vertices_begin_semi_axis_length_minor | 水平方向位置精度楕円短半径（基準） | 0.01 m | uint16 | 2
| 37 | vertices_begin_ellipse_orientation | 水平方向位置精度楕円角（基準） | 0.01 deg | uint16 | 2
| 38 | vertices_begin_altitude_accuracy | 高さ精度（基準） | 0.01 m | uint16 | 2
| 39 | vertices_dxdy_list_size | フリースペース頂点のリスト長さ | uint8 | uint8 | 1 | 最大15
| 40 | vertices_dx_list | フリースペース頂点のリスト（ｘ座標） | ー | vector(int32) | 60 | 最大サイズを記載している（4 x 15)
| 41 | vertices_dy_list | フリースペース頂点のリスト（ｙ座標） | ー | vector(int32) | 60 | 最大サイズを記載している（4 x 15)
| 42 | position_begin_geodetic_srid | 空間参照系（始点） | ー | uint32 | 4 | 以下、始点位置
| 43 | position_begin_latitude | 緯度（始点） | 0.1 micro deg | int32 | 4
| 44 | position_begin_longitude | 経度（始点） | 0.1 micro deg | int32 | 4
| 45 | position_begin_altitude | 標高（始点） | 0.01 m | int32 | 4
| 46 | position_begin_projective_srid | 空間参照系（始点） | ー | uint32 | 4
| 47 | position_begin_prc_x | X座標（始点） | 0.01 m | int32 | 4
| 48 | position_begin_prc_y | Y座標（始点） | 0.01 m | int32 | 4
| 49 | position_begin_prc_z | 標高（始点） | 0.01 m | int32 | 4
| 50 | position_begin_crp_id | CRP ID（始点） | ー | uint32 | 4
| 51 | position_begin_dx_crp | CRPからのX方向相対位置（始点） | 0.01 m | int32 | 4
| 52 | position_begin_dy_crp | CRPからのY方向相対位置（始点） | 0.01 m | int32 | 4
| 53 | position_begin_dh_crp | CRPからの高さ方向相対位置（始点） | 0.01 m | int32 | 4
| 54 | position_begin_lane_count | レーン数（始点） | ー | uint8 | 1
| 55 | position_begin_lane_position | レーン番号（始点） | ー | int8 | 1
| 56 | position_begin_lane_lateral_position | レーン内横方向位置（始点） | ％ | uint8 | 1
| 57 | position_begin_crp_id_begin | 始点CRP ID（始点） | ー | uint32 | 4
| 58 | position_begin_crp_id_end | 終点CRP ID（始点） | ー | uint32 | 4
| 59 | position_begin_lane_vertical_position | 縦方向位置（始点） | 0.01% | uint16 | 2
| 60 | position_begin_lane_id | レーンID（始点） | ー | uint64 | 8
| 61 | position_begin_dx_lane | レーン基準位置からのX方向相対位置（始点） | 0.01 m | int32 | 4
| 62 | position_begin_dy_lane | レーン基準位置からのY方向相対位置（始点） | 0.01 m | int32 | 4
| 63 | position_begin_dh_lane | レーン基準位置からの高さ方向相対位置（始点） | 0.01 m | int32 | 4
| 64 | position_begin_semi_axis_length_major | 水平方向位置精度楕円長半径（始点） | 0.01 m | uint16 | 2
| 65 | position_begin_semi_axis_length_minor | 水平方向位置精度楕円短半径（始点） | 0.01 m | uint16 | 2
| 66 | position_begin_ellipse_orientation | 水平方向位置精度楕円角（始点） | 0.01 deg | uint16 | 2
| 67 | position_begin_altitude_accuracy | 高さ精度（始点） | 0.01 m | uint16 | 2
| 68 | position_end_geodetic_srid | 空間参照系（終点） | ー | uint32 | 4 | 以下、終点位置
| 69 | position_end_latitude | 緯度（終点） | 0.1 micro deg | int32 | 4
| 70 | position_end_longitude | 経度（終点） | 0.1 micro deg | int32 | 4
| 71 | position_end_altitude | 標高（終点） | 0.01 m | int32 | 4
| 72 | position_end_projective_srid | 空間参照系（終点） | ー | uint32 | 4
| 73 | position_end_prc_x | X座標（終点） | 0.01 m | int32 | 4
| 74 | position_end_prc_y | Y座標（終点） | 0.01 m | int32 | 4
| 75 | position_end_prc_z | 標高（終点） | 0.01 m | int32 | 4
| 76 | position_end_crp_id | CRP ID（終点） | ー | uint32 | 4
| 77 | position_end_dx_crp | CRPからのX方向相対位置（終点） | 0.01 m | int32 | 4
| 78 | position_end_dy_crp | CRPからのY方向相対位置（終点） | 0.01 m | int32 | 4
| 79 | position_end_dh_crp | CRPからの高さ方向相対位置（終点） | 0.01 m | int32 | 4
| 80 | position_end_lane_count | レーン数（終点） | ー | uint8 | 1
| 81 | position_end_lane_position | レーン番号（終点） | ー | int8 | 1
| 82 | position_end_lane_lateral_position | レーン内横方向位置（終点） | ％ | uint8 | 1
| 83 | position_end_crp_id_begin | 始点CRP ID（終点） | ー | uint32 | 4
| 84 | position_end_crp_id_end | 終点CRP ID（終点） | ー | uint32 | 4
| 85 | position_end_lane_vertical_position | 縦方向位置（終点） | 0.01% | uint16 | 2
| 86 | position_end_lane_id | レーンID（終点） | ー | uint64 | 8
| 87 | position_end_dx_lane | レーン基準位置からのX方向相対位置（終点） | 0.01 m | int32 | 4
| 88 | position_end_dy_lane | レーン基準位置からのY方向相対位置（終点） | 0.01 m | int32 | 4
| 89 | position_end_dh_lane | レーン基準位置からの高さ方向相対位置（終点） | 0.01 m | int32 | 4
| 90 | position_end_semi_axis_length_major | 水平方向位置精度楕円長半径（終点） | 0.01 m | uint16 | 2
| 91 | position_end_semi_axis_length_minor | 水平方向位置精度楕円短半径（終点） | 0.01 m | uint16 | 2
| 92 | position_end_ellipse_orientation | 水平方向位置精度楕円角（終点） | 0.01 deg | uint16 | 2
| 93 | position_end_altitude_accuracy | 高さ精度（終点） | 0.01 m | uint16 | 2
| 94 | length_value | 長さ | 0.01m | uint16 | 2
| 95 | length_accuracy | 長さ精度 | 0.01m | uint16 | 2
| 96 | id_begin | 始点物標ID | ー | uint64 | 8
| 97 | id_end | 終点物標ID | ー | uint64 | 8
| 98 | existency | 存在信頼度 | ー | uint8 | 1
| 99 | minimal_detectable_size | 検知漏れ物標サイズ | 0.01m | uint16 | 2
| 100 | information_source_list_0 | 情報源１ | ー | uint64 | 8
| 101 | information_source_list_1 | 情報源２ | ー | uint64 | 8
| 102 | information_source_list_2 | 情報源３ | ー | uint64 | 8
| 103 | information_source_list_3 | 情報源４ | ー | uint64 | 8
フリースペース情報2 |  |  | ... | ... | ... | 462
... |  |  | ... | ... | ... | ...
フリースペース情報N |  |  | ... | ... | ... | 462
[5 empty] | header -size | 7
[5 empty] | data-size | 462
[5 empty] | data-max-num | 3
[5 empty] | total-size | 1393

## 信号情報
領域 | No. | 項目名 | 名前 | 単位 | 型 | bytes | 説明 | 備考
ヘッダ | 1 | major_version | メジャーバージョン | ー | uint8 | 1 | CooL4データ連携PF API仕様バージョン番号（メジャー） | DMからデータを受信した場合のみ意味のある値が設定される領域なので，送信者がデータを作る場合はどんな値が入っていても無視される
ヘッダ | 2 | minor_version | マイナーバージョン | ー | uint8 | 1 | CooL4データ連携PF API仕様バージョン番号（マイナー） | DMからデータを受信した場合のみ意味のある値が設定される領域なので，送信者がデータを作る場合はどんな値が入っていても無視される
ヘッダ | 3 | patch_version | パッチバージョン | ー | uint8 | 1 | CooL4データ連携PF API仕様バージョン番号（パッチ） | DMからデータを受信した場合のみ意味のある値が設定される領域なので，送信者がデータを作る場合はどんな値が入っていても無視される
ヘッダ | 4 | frame_id | フレームID | ー | uint8 | 1 | 100msごとの送信のたびにインクリメント毎にインクリメントされる値 フレーム：DMが受信したデータのあつまりの単位 Sheet送信周期を参照 | DMからデータを受信した場合のみ意味のある値が設定される領域なので，送信者がデータを作る場合はどんな値が入っていても無視される
ヘッダ | 5 | split_id | 分割ID | ー | uint8 | 1 | Sheet送信周期を参照 | DMからデータを受信した場合のみ意味のある値が設定される領域なので，送信者がデータを作る場合はどんな値が入っていても無視される
ヘッダ | 6 | split_size | 分割数 | ー | uint8 | 1 | Sheet送信周期を参照 | DMからデータを受信した場合のみ意味のある値が設定される領域なので，送信者がデータを作る場合はどんな値が入っていても無視される
ヘッダ | 7 | data_count | このメッセージに含まれるデータ数 N （1≦N≦14) | ー | uint8 | 1 | メッセージに含まれる信号情報の数
信号情報1 | 8 | crp_id | 交差点ID | ー | uint32 | 4
| 9 | signal_id_0 | 信号灯器ID1 | ー | uint8 | 1
| 10 | signal_id_1 | 信号灯器ID2 | ー | uint8 | 1
| 11 | signal_id_2 | 信号灯器ID3 | ー | uint8 | 1
| 12 | signal_id_3 | 信号灯器ID4 | ー | uint8 | 1
| 13 | signal_id_4 | 信号灯器ID5 | ー | uint8 | 1
| 14 | signal_id_5 | 信号灯器ID6 | ー | uint8 | 1
| 15 | signal_id_6 | 信号灯器ID7 | ー | uint8 | 1
| 16 | signal_id_7 | 信号灯器ID8 | ー | uint8 | 1
| 17 | time | 情報取得時刻 | ー | uint64 | 8
| 18 | state | 信号状態情報 | ー | uint8 | 1
| 19 | specific_control_flags | 特定制御動作中フラグ | ー | uint8 | 1
| 20 | event_count | イベントカウント | ー | uint8 | 1
| 21 | count_down_stop_flag | カウントダウン停止フラグ | ー | uint8 | 1
| 22 | light_info_main_0 | 灯色表示1 | ー | uint8 | 1
| 23 | light_info_arrow_0 | 青矢信号表示1 | ー | uint8 | 1
| 24 | light_info_min_time_to_change_0 | 最小残秒数1 | 0.1s | uint16 | 2
| 25 | light_info_max_time_to_change_0 | 最大残秒数1 | 0.1s | uint16 | 2
| 26 | light_info_main_1 | 灯色表示2 | ー | uint8 | 1
| 27 | light_info_arrow_1 | 青矢信号表示2 | ー | uint8 | 1
| 28 | light_info_min_time_to_change_1 | 最小残秒数2 | 0.1s | uint16 | 2
| 29 | light_info_max_time_to_change_1 | 最大残秒数2 | 0.1s | uint16 | 2
| 30 | light_info_main_2 | 灯色表示3 | ー | uint8 | 1
| 31 | light_info_arrow_2 | 青矢信号表示3 | ー | uint8 | 1
| 32 | light_info_min_time_to_change_2 | 最小残秒数3 | 0.1s | uint16 | 2
| 33 | light_info_max_time_to_change_2 | 最大残秒数3 | 0.1s | uint16 | 2
| 34 | light_info_main_3 | 灯色表示4 | ー | uint8 | 1
| 35 | light_info_arrow_3 | 青矢信号表示4 | ー | uint8 | 1
| 36 | light_info_min_time_to_change_3 | 最小残秒数4 | 0.1s | uint16 | 2
| 37 | light_info_max_time_to_change_3 | 最大残秒数4 | 0.1s | uint16 | 2
| 38 | light_info_main_4 | 灯色表示5 | ー | uint8 | 1
| 39 | light_info_arrow_4 | 青矢信号表示5 | ー | uint8 | 1
| 40 | light_info_min_time_to_change_4 | 最小残秒数5 | 0.1s | uint16 | 2
| 41 | light_info_max_time_to_change_4 | 最大残秒数5 | 0.1s | uint16 | 2
| 42 | light_info_main_5 | 灯色表示6 | ー | uint8 | 1
| 43 | light_info_arrow_5 | 青矢信号表示6 | ー | uint8 | 1
| 44 | light_info_min_time_to_change_5 | 最小残秒数6 | 0.1s | uint16 | 2
| 45 | light_info_max_time_to_change_5 | 最大残秒数6 | 0.1s | uint16 | 2
| 46 | light_info_main_6 | 灯色表示7 | ー | uint8 | 1
| 47 | light_info_arrow_6 | 青矢信号表示7 | ー | uint8 | 1
| 48 | light_info_min_time_to_change_6 | 最小残秒数7 | 0.1s | uint16 | 2
| 49 | light_info_max_time_to_change_6 | 最大残秒数7 | 0.1s | uint16 | 2
| 50 | light_info_main_7 | 灯色表示8 | ー | uint8 | 1
| 51 | light_info_arrow_7 | 青矢信号表示8 | ー | uint8 | 1
| 52 | light_info_min_time_to_change_7 | 最小残秒数8 | 0.1s | uint16 | 2
| 53 | light_info_max_time_to_change_7 | 最大残秒数8 | 0.1s | uint16 | 2
| 54 | light_info_main_8 | 灯色表示9 | ー | uint8 | 1
| 55 | light_info_arrow_8 | 青矢信号表示9 | ー | uint8 | 1
| 56 | light_info_min_time_to_change_8 | 最小残秒数9 | 0.1s | uint16 | 2
| 57 | light_info_max_time_to_change_8 | 最大残秒数9 | 0.1s | uint16 | 2
| 58 | light_info_main_9 | 灯色表示10 | ー | uint8 | 1
| 59 | light_info_arrow_9 | 青矢信号表示10 | ー | uint8 | 1
| 60 | light_info_min_time_to_change_9 | 最小残秒数10 | 0.1s | uint16 | 2
| 61 | light_info_max_time_to_change_9 | 最大残秒数10 | 0.1s | uint16 | 2
| 62 | light_info_main_10 | 灯色表示11 | ー | uint8 | 1
| 63 | light_info_arrow_10 | 青矢信号表示11 | ー | uint8 | 1
| 64 | light_info_min_time_to_change_10 | 最小残秒数11 | 0.1s | uint16 | 2
| 65 | light_info_max_time_to_change_10 | 最大残秒数11 | 0.1s | uint16 | 2
| 66 | light_info_main_11 | 灯色表示12 | ー | uint8 | 1
| 67 | light_info_arrow_11 | 青矢信号表示12 | ー | uint8 | 1
| 68 | light_info_min_time_to_change_11 | 最小残秒数12 | 0.1s | uint16 | 2
| 69 | light_info_max_time_to_change_11 | 最大残秒数12 | 0.1s | uint16 | 2
信号情報2 |  |  | ... | ... | ... | 96
... |  |  | ... | ... | ... | ...
信号情報N |  |  | ... | ... | ... | 96
[5 empty] | header -size | 7
[5 empty] | data-size | 96
[5 empty] | data-max-num | 15
[5 empty] | total-size | 1447

## センサー情報
領域 | No. | 項目名 | 名前 | 単位 | 型 | bytes | 説明 | 備考
ヘッダ | 1 | major_version | メジャーバージョン | ー | uint8 | 1 | CooL4データ連携PF API仕様バージョン番号（メジャー） | DMからデータを受信した場合のみ意味のある値が設定される領域なので，送信者がデータを作る場合はどんな値が入っていても無視される
ヘッダ | 2 | minor_version | マイナーバージョン | ー | uint8 | 1 | CooL4データ連携PF API仕様バージョン番号（マイナー） | DMからデータを受信した場合のみ意味のある値が設定される領域なので，送信者がデータを作る場合はどんな値が入っていても無視される
ヘッダ | 3 | patch_version | パッチバージョン | ー | uint8 | 1 | CooL4データ連携PF API仕様バージョン番号（パッチ） | DMからデータを受信した場合のみ意味のある値が設定される領域なので，送信者がデータを作る場合はどんな値が入っていても無視される
ヘッダ | 4 | frame_id | フレームID | ー | uint8 | 1 | 100msごとの送信のたびにインクリメント毎にインクリメントされる値 フレーム：DMが受信したデータのあつまりの単位 Sheet送信周期を参照 | DMからデータを受信した場合のみ意味のある値が設定される領域なので，送信者がデータを作る場合はどんな値が入っていても無視される
ヘッダ | 5 | split_id | 分割ID | ー | uint8 | 1 | Sheet送信周期を参照 | DMからデータを受信した場合のみ意味のある値が設定される領域なので，送信者がデータを作る場合はどんな値が入っていても無視される
ヘッダ | 6 | split_size | 分割数 | ー | uint8 | 1 | Sheet送信周期を参照 | DMからデータを受信した場合のみ意味のある値が設定される領域なので，送信者がデータを作る場合はどんな値が入っていても無視される
ヘッダ | 7 | data_count | このメッセージに含まれるデータ数 N （1≦N≦1) | ー | uint8 | 1 | メッセージに含まれるセンサー情報の数
センサー情報1 | 8 | unit_id | 観測機器ID | ー | uint64 | 8
| 9 | sensor_id | センサーID | ー | uint8 | 1
| 10 | sensor_type | センサータイプ | ー | uint8 | 1
| 11 | geodetic_srid | 空間参照系 | ー | uint32 | 4 | 以下、センサー設置位置
| 12 | latitude | 緯度 | 0.1 micro deg | int32 | 4
| 13 | longitude | 経度 | 0.1 micro deg | int32 | 4
| 14 | altitude | 標高 | 0.01 m | int32 | 4
| 15 | projective_srid | 空間参照系 | ー | uint32 | 4
| 16 | prc_x | X座標 | 0.01 m | int32 | 4
| 17 | prc_y | Y座標 | 0.01 m | int32 | 4
| 18 | prc_z | 標高 | 0.01 m | int32 | 4
| 19 | crp_id | CRP ID | ー | uint32 | 4
| 20 | dx_crp | CRPからのX方向相対位置 | 0.01 m | int32 | 4
| 21 | dy_crp | CRPからのY方向相対位置 | 0.01 m | int32 | 4
| 22 | dh_crp | CRPからの高さ方向相対位置 | 0.01 m | int32 | 4
| 23 | lane_count | レーン数 | ー | uint8 | 1
| 24 | lane_position | レーン番号 | ー | int8 | 1
| 25 | lane_lateral_position | レーン内横方向位置 | ％ | uint8 | 1
| 26 | crp_id_begin | 始点CRP ID | ー | uint32 | 4
| 27 | crp_id_end | 終点CRP ID | ー | uint32 | 4
| 28 | lane_vertical_position | 縦方向位置 | 0.01% | uint16 | 2
| 29 | lane_id | レーンID | ー | uint64 | 8
| 30 | dx_lane | レーン基準位置からのX方向相対位置 | 0.01 m | int32 | 4
| 31 | dy_lane | レーン基準位置からのY方向相対位置 | 0.01 m | int32 | 4
| 32 | dh_lane | レーン基準位置からの高さ方向相対位置 | 0.01 m | int32 | 4
| 33 | semi_axis_length_major | 水平方向位置精度楕円長半径 | 0.01 m | uint16 | 2
| 34 | semi_axis_length_minor | 水平方向位置精度楕円短半径 | 0.01 m | uint16 | 2
| 35 | ellipse_orientation | 水平方向位置精度楕円角 | 0.01 deg | uint16 | 2
| 36 | altitude_accuracy | 高さ精度 | 0.01 m | uint16 | 2
| 37 | time | 情報取得時刻 | msec | uint64 | 8
| 38 | detectable_information_size | 検知性能情報数M(1≦M≦8) | ー | uint8 | 1
センサー情報1/検知性能情報1 | 39 | detectable_classes_0 | 検知可能物標種別[1] | ー | uint8 | 1
| 40 | detectable_classes_xy_list_size_0 | 検知領域ポリゴン頂点数L[1][(1≦L≦16)] | ー | uint8 | 1
| 41 | detectable_domain_x_list_0 | 検知領域ポリゴン頂点ｘ座標リスト[1] | ー | vector(int32) | 64 | 最大サイズを記載
| 42 | detectable_domain_y_list_0 | 検知領域ポリゴン頂点ｙ座標リスト[1] | ー | vector(int32) | 64 | 最大サイズを記載
| 43 | confidence_0 | 検知領域の信頼度[1] | ー | uint8 | 1
| 44 | minimal_detectable_size_0 | 最小検知可能物標サイズ[1] | ー | uint16 | 2
センサー情報1/検知性能情報2 | 45 | detectable_classes_1 | 検知可能物標種別[2] | ー | uint8 | 1
| 46 | detectable_classes_xy_list_size_1 | 検知領域ポリゴン頂点数L[2][(1≦L≦16)] | ー | uint8 | 1
| 47 | detectable_domain_x_list_1 | 検知領域ポリゴン頂点ｘ座標リスト[2] | ー | vector(int32) | 64 | 最大サイズを記載
| 48 | detectable_domain_y_list_1 | 検知領域ポリゴン頂点ｙ座標リスト[2] | ー | vector(int32) | 64 | 最大サイズを記載
| 49 | confidence_1 | 検知領域の信頼度[2] | ー | uint8 | 1
| 50 | minimal_detectable_size_1 | 最小検知可能物標サイズ[2] | ー | uint16 | 2
センサー情報1/検知性能情報3 | 51 | detectable_classes_2 | 検知可能物標種別[3] | ー | uint8 | 1
| 52 | detectable_classes_xy_list_size_2 | 検知領域ポリゴン頂点数L[3][(1≦L≦16)] | ー | uint8 | 1
| 53 | detectable_domain_x_list_2 | 検知領域ポリゴン頂点ｘ座標リスト[3] | ー | vector(int32) | 64 | 最大サイズを記載
| 54 | detectable_domain_y_list_2 | 検知領域ポリゴン頂点ｙ座標リスト[3] | ー | vector(int32) | 64 | 最大サイズを記載
| 55 | confidence_2 | 検知領域の信頼度[3] | ー | uint8 | 1
| 56 | minimal_detectable_size_2 | 最小検知可能物標サイズ[3] | ー | uint16 | 2
センサー情報1/検知性能情報4 | 57 | detectable_classes_3 | 検知可能物標種別[4] | ー | uint8 | 1
| 58 | detectable_classes_xy_list_size_3 | 検知領域ポリゴン頂点数L[4][(1≦L≦16)] | ー | uint8 | 1
| 59 | detectable_domain_x_list_3 | 検知領域ポリゴン頂点ｘ座標リスト[4] | ー | vector(int32) | 64 | 最大サイズを記載
| 60 | detectable_domain_y_list_3 | 検知領域ポリゴン頂点ｙ座標リスト[4] | ー | vector(int32) | 64 | 最大サイズを記載
| 61 | confidence_3 | 検知領域の信頼度[4] | ー | uint8 | 1
| 62 | minimal_detectable_size_3 | 最小検知可能物標サイズ[4] | ー | uint16 | 2
センサー情報1/検知性能情報5 | 63 | detectable_classes_4 | 検知可能物標種別[5] | ー | uint8 | 1
| 64 | detectable_classes_xy_list_size_4 | 検知領域ポリゴン頂点数L[5][(1≦L≦16)] | ー | uint8 | 1
| 65 | detectable_domain_x_list_4 | 検知領域ポリゴン頂点ｘ座標リスト[5] | ー | vector(int32) | 64 | 最大サイズを記載
| 66 | detectable_domain_y_list_4 | 検知領域ポリゴン頂点ｙ座標リスト[5] | ー | vector(int32) | 64 | 最大サイズを記載
| 67 | confidence_4 | 検知領域の信頼度[5] | ー | uint8 | 1
| 68 | minimal_detectable_size_4 | 最小検知可能物標サイズ[5] | ー | uint16 | 2
センサー情報1/検知性能情報6 | 69 | detectable_classes_5 | 検知可能物標種別[6] | ー | uint8 | 1
| 70 | detectable_classes_xy_list_size_5 | 検知領域ポリゴン頂点数L[6][(1≦L≦16)] | ー | uint8 | 1
| 71 | detectable_domain_x_list_5 | 検知領域ポリゴン頂点ｘ座標リスト[6] | ー | vector(int32) | 64 | 最大サイズを記載
| 72 | detectable_domain_y_list_5 | 検知領域ポリゴン頂点ｙ座標リスト[6] | ー | vector(int32) | 64 | 最大サイズを記載
| 73 | confidence_5 | 検知領域の信頼度[6] | ー | uint8 | 1
| 74 | minimal_detectable_size_5 | 最小検知可能物標サイズ[6] | ー | uint16 | 2
センサー情報1/検知性能情報7 | 75 | detectable_classes_6 | 検知可能物標種別[7] | ー | uint8 | 1
| 76 | detectable_classes_xy_list_size_6 | 検知領域ポリゴン頂点数L[7][(1≦L≦16)] | ー | uint8 | 1
| 77 | detectable_domain_x_list_6 | 検知領域ポリゴン頂点ｘ座標リスト[7] | ー | vector(int32) | 64 | 最大サイズを記載
| 78 | detectable_domain_y_list_6 | 検知領域ポリゴン頂点ｙ座標リスト[7] | ー | vector(int32) | 64 | 最大サイズを記載
| 79 | confidence_6 | 検知領域の信頼度[7] | ー | uint8 | 1
| 80 | minimal_detectable_size_6 | 最小検知可能物標サイズ[7] | ー | uint16 | 2
センサー情報1/検知性能情報8 | 81 | detectable_classes_7 | 検知可能物標種別[8] | ー | uint8 | 1
| 82 | detectable_classes_xy_list_size_7 | 検知領域ポリゴン頂点数L[8][(1≦L≦16)] | ー | uint8 | 1
| 83 | detectable_domain_x_list_7 | 検知領域ポリゴン頂点ｘ座標リスト[8] | ー | vector(int32) | 64 | 最大サイズを記載
| 84 | detectable_domain_y_list_7 | 検知領域ポリゴン頂点ｙ座標リスト[8] | ー | vector(int32) | 64 | 最大サイズを記載
| 85 | confidence_7 | 検知領域の信頼度[8] | ー | uint8 | 1
| 86 | minimal_detectable_size_7 | 最小検知可能物標サイズ[8] | ー | uint16 | 2
| 87 | sensor_status | センサー状態 | ー | uint8 | 1
[5 empty] | header -size | 7
[5 empty] | data-size | 1173
[5 empty] | data-max-num | 1
[5 empty] | total-size | 1180